## Full 1
NEC010 | m |  | Segellat estanc del junt entre la fusteria exterior i el parament.
Segellat estanc del junt entre la fusteria exterior i el parament de fusta, per l'interior, amb cinta autoadhesiva, Contega SL "BIOHAUS", de geotèxtil no teixit de polipropilè, amb adhesiu acrílic sense dissolvents i pel·lícula de separació de paper siliconat, de 8,5 cm d'amplada, apta per a revestiment posterior, amb reforç en les cantonades mitjançant cavalcaments o formant plecs.
Codi |  | Unitat |  | Descripció | Rendiment | Preu unitari | Import
1 |  |  |  | Materials
mt15sbi150g |  | m |  | Cinta autoadhesiva, Contega SL "BIOHAUS", de geotèxtil no teixit de polipropilè, amb adhesiu acrílic sense dissolvents i pel·lícula de separació de paper siliconat, de 8,5 cm d'amplada, apta per a revestiment posterior, color blau clar, rang de temperatura de treball de -40 a 90°C, per a aplicar en interiors, subministrada en rotllos de 30 m de longitud. | 1.1 | 1.12 | 1.23
[5 empty] | Subtotal materials: |  | 1.23
2 |  |  |  | Mà d'obra
mo101 |  | h |  | Ajudant muntador d'aïllaments. | 0.082 | 22.78 | 1.87
[5 empty] | Subtotal mà d'obra: |  | 1.87
3 |  |  |  | Costos directes complementaris
|  | % |  | Costos directes complementaris | 2 | 3.1 | 0.06
[5 empty] | Costos directes (1+2+3): |  | 3.16